## PickAndPlace_PCB2_4_2026-08-25
Designator | Device | Footprint | Mid X | Mid Y | Ref X | Ref Y | Pad X | Pad Y | Pins | Layer | Rotation | SMD | Comment
C5 | CL21A476MQYNNNE | C0805 | 4.724mm | 7.264mm | 4.724mm | 7.264mm | 4.724mm | 8.264mm | 2 | T | 270 | Yes | 47uF
C42 | GJM1555C1H8R2BB01D | C0402 | 22.186mm | 24.786mm | 22.186mm | 24.786mm | 22.186mm | 24.366mm | 2 | T | 90 | Yes | 8.2pF
C43 | GJM1555C1H8R2BB01D | C0402 | 22.186mm | 21.522mm | 22.186mm | 21.522mm | 22.186mm | 21.942mm | 2 | T | 270 | Yes | 8.2pF
C61 | GJM1555C1H8R2BB01D | C0402 | 33.122mm | 10.973mm | 33.122mm | 10.973mm | 32.701mm | 10.973mm | 2 | T | 0 | Yes | 8.2pF
C62 | GJM1555C1H8R2BB01D | C0402 | 33.122mm | 7.468mm | 33.122mm | 7.468mm | 32.701mm | 7.468mm | 2 | T | 0 | Yes | 8.2pF
D1 | B5819W-TP | SOD-123_L2.8-W1.8-LS3.7-RD | 15.596mm | 9.804mm | 15.596mm | 9.804mm | 13.903mm | 9.804mm | 2 | T | 0 | Yes | B5819W-TP
D2 | SMF5V0A-E3-08 | SMF_L2.8-W1.8-LS3.7-RD | 12.751mm | 35.763mm | 12.751mm | 35.763mm | 12.751mm | 37.448mm | 2 | T | 270 | Yes | SMF5V0A-E3-08
F1 | MF-NSMF050-2 | F1206 | 10.109mm | 36.017mm | 10.109mm | 36.017mm | 10.109mm | 37.462mm | 2 | T | 270 | Yes | MF-NSMF050-2
FL1 | MLPF-WB55-02E3 | FILTER-SMD_6P-L1.6-W1.0-P0.50-BL | 32.41mm | 12.7mm | 32.41mm | 12.7mm | 32.66mm | 12.113mm | 6 | T | 90 | Yes | MLPF-WB55-02E3
L1 | 1239AS-H-2R2M=P2 | L1008 | 38.199mm | 24.021mm | 38.199mm | 24.021mm | 38.199mm | 25.189mm | 2 | T | 270 | Yes | 2.2uH
LED5 | APFA2507B2Y2C | LED-SMD_4P-L2.5-W1.0_APFA2507LQBDSEEZGKC | 26.67mm | 1.067mm | 26.67mm | 1.067mm | 27.995mm | 0.892mm | 4 | T | 180 | Yes | APFA2507B2Y2C
Q1 | AO3407A_C15155 | SOT-23-3_L2.9-W1.6-P1.90-LS2.8-BR | 15.697mm | 6.706mm | 15.697mm | 6.706mm | 16.647mm | 7.941mm | 3 | T | 90 | Yes | AO3407A
R36 | RC0402FR-070RL | R0402 | 32.664mm | 9.195mm | 32.664mm | 9.195mm | 32.664mm | 9.628mm | 2 | T | 270 | Yes | 0Ω
U3 | TPS22917DBVR | SOT-23-6_L2.9-W1.6-P0.95-LS2.8-BR | 7.569mm | 7.163mm | 7.569mm | 7.163mm | 6.619mm | 5.813mm | 6 | T | 270 | Yes | TPS22917DBVR
U5 | LTC4412ES6#TRPBF | TSOT-23-6_L2.9-W1.6-P0.95-LS2.8-BR | 11.633mm | 7.315mm | 11.633mm | 7.315mm | 10.433mm | 8.265mm | 6 | T | 180 | Yes | LTC4412ES6#TRPBF
U6 | MAX17048G+T10 | TDFN-8_L2.0-W2.0-P0.50-BL-EP1.2 | 12.546mm | 21.575mm | 12.546mm | 21.575mm | 11.608mm | 22.325mm | 9 | T | 270 | Yes | MAX17048G+T10
U7 | BQ21040DBVT | SOT-23-6_L2.9-W1.6-P0.95-LS2.8-BR | 12.344mm | 17.475mm | 12.344mm | 17.475mm | 10.994mm | 18.425mm | 6 | T | 180 | Yes | BQ21040DBVT
U8 | TLV75530PDBVR | SOT-23-5_L3.0-W1.7-P0.95-LS2.8-BR | 11.074mm | 11.278mm | 11.074mm | 11.278mm | 12.374mm | 10.328mm | 5 | T | 0 | Yes | TLV75530PDBVR
U9 | 532610371 | CONN-TH_532610371 | 4.587mm | 16.58mm | 4.587mm | 16.58mm | 6.137mm | 17.83mm | 5 | T | 270 | Yes | 532610371
U10 | LSM6DSOXTR | LGA-14L_L3.0-W2.5-P0.50-TL | 20.709mm | 8.056mm | 20.709mm | 8.056mm | 19.534mm | 8.806mm | 14 | T | 0 | Yes | LSM6DSOXTR
U13 | TMP117AIDRVR | WSON-6_L2.0-W2.0-P0.65-TL-EP | 15.99mm | 26.916mm | 15.99mm | 26.916mm | 15.34mm | 25.888mm | 7 | T | 90 | Yes | TMP117AIDRVR
U14 | STM32WB55CCU6 | VQFN-48_L7.0-W7.0-P0.50-BL-EP5.5 | 31.416mm | 20.859mm | 31.416mm | 20.859mm | 27.941mm | 23.609mm | 49 | T | 270 | Yes | STM32WB55CCU6
X1 | NX2016SA-32MHZ-EXS00A-CS06654 | CRYSTAL-SMD_4P-L2.0-W1.6-BL | 37.338mm | 17.424mm | 37.338mm | 17.424mm | 36.788mm | 18.124mm | 4 | T | 270 | Yes | 32MHz
X2 | ABS07-32.768KHZ-6-T | CRYSTAL-SMD_L3.2-W1.5-2 | 24.022mm | 23.154mm | 24.022mm | 23.154mm | 24.022mm | 21.884mm | 2 | T | 90 | Yes | 32.768kHz
C53 | GRM1885C1H103JA01D | C0603 | 23.766mm | 17.696mm | 23.766mm | 17.696mm | 24.466mm | 17.696mm | 2 | T | 180 | Yes | 10nF
C1 | CL10B104KB8NNNC | C0603 | 9.55mm | 21.082mm | 9.55mm | 21.082mm | 9.55mm | 20.382mm | 2 | T | 90 | Yes | 100nF
C2 | CL10B105KA8NNNC | C0603 | 15.646mm | 11.836mm | 15.646mm | 11.836mm | 14.946mm | 11.836mm | 2 | T | 0 | Yes | 1uF
C3 | CL10B105KA8NNNC | C0603 | 7.823mm | 11.125mm | 7.823mm | 11.125mm | 7.823mm | 10.425mm | 2 | T | 90 | Yes | 1uF
C8 | CL10B104KB8NNNC | C0603 | 6.553mm | 35.966mm | 6.553mm | 35.966mm | 7.253mm | 35.966mm | 2 | T | 180 | Yes | 100nF
C19 | CL10B105KA8NNNC | C0603 | 19.456mm | 30.886mm | 19.456mm | 30.886mm | 20.156mm | 30.886mm | 2 | T | 180 | Yes | 1uF
C23 | CL10A475KO8NNNC | C0603 | 15.504mm | 18.003mm | 15.504mm | 18.003mm | 15.504mm | 18.703mm | 2 | T | 270 | Yes | 4.7uF
C24 | CL10A475KO8NNNC | C0603 | 8.89mm | 14.834mm | 8.89mm | 14.834mm | 8.89mm | 15.534mm | 2 | T | 270 | Yes | 4.7uF
C25 | CL10B104KB8NNNC | C0603 | 8.89mm | 17.932mm | 8.89mm | 17.932mm | 8.89mm | 18.632mm | 2 | T | 270 | Yes | 100nF
C26 | CL10B104KB8NNNC | C0603 | 17.289mm | 18.003mm | 17.289mm | 18.003mm | 17.289mm | 17.303mm | 2 | T | 90 | Yes | 100nF
C27 | CL10B104KB8NNNC | C0603 | 23.97mm | 7.191mm | 23.97mm | 7.191mm | 24.67mm | 7.191mm | 2 | T | 180 | Yes | 100nF
C28 | CL10B104KB8NNNC | C0603 | 20.913mm | 5.659mm | 20.913mm | 5.659mm | 21.613mm | 5.659mm | 2 | T | 180 | Yes | 100nF
C41 | CL10B104KB8NNNC | C0603 | 16.269mm | 30.039mm | 16.269mm | 30.039mm | 16.269mm | 29.339mm | 2 | T | 90 | Yes | 100nF
C46 | CL10A475KO8NNNC | C0603 | 38.202mm | 20.625mm | 38.202mm | 20.625mm | 37.502mm | 20.625mm | 2 | T | 0 | Yes | 4.7uF
C49 | CL10B104KB8NNNC | C0603 | 30.48mm | 12.802mm | 30.48mm | 12.802mm | 30.48mm | 12.102mm | 2 | T | 90 | Yes | 100nF
C50 | CL10B104KB8NNNC | C0603 | 38.151mm | 27.483mm | 38.151mm | 27.483mm | 37.451mm | 27.483mm | 2 | T | 0 | Yes | 100nF
C51 | CL10B104KB8NNNC | C0603 | 25.146mm | 27.584mm | 25.146mm | 27.584mm | 25.146mm | 28.284mm | 2 | T | 270 | Yes | 100nF
C52 | CL10A475KO8NNNC | C0603 | 23.266mm | 27.889mm | 23.266mm | 27.889mm | 23.266mm | 28.589mm | 2 | T | 270 | Yes | 4.7uF
C54 | CL10B105KA8NNNC | C0603 | 23.766mm | 15.911mm | 23.766mm | 15.911mm | 24.466mm | 15.911mm | 2 | T | 180 | Yes | 1uF
C55 | CL10B104KB8NNNC | C0603 | 30.328mm | 30.124mm | 30.328mm | 30.124mm | 30.328mm | 29.424mm | 2 | T | 90 | Yes | 100nF
C56 | CL10B104KB8NNNC | C0603 | 36.982mm | 12.954mm | 36.982mm | 12.954mm | 36.982mm | 12.254mm | 2 | T | 90 | Yes | 100nF
C57 | CL10C101JB8NNNC | C0603 | 35.001mm | 13.818mm | 35.001mm | 13.818mm | 35.001mm | 13.118mm | 2 | T | 90 | Yes | 100pF
C58 | CL10B104KB8NNNC | C0603 | 26.822mm | 26.111mm | 26.822mm | 26.111mm | 26.822mm | 26.811mm | 2 | T | 270 | Yes | 100nF
C59 | CL10B104KB8NNNC | C0603 | 23.766mm | 19.431mm | 23.766mm | 19.431mm | 24.466mm | 19.431mm | 2 | T | 180 | Yes | 100nF
C60 | CL10B105KA8NNNC | C0603 | 23.622mm | 30.836mm | 23.622mm | 30.836mm | 22.922mm | 30.836mm | 2 | T | 0 | Yes | 1uF
R1 | RC0603FR-0710KL | R0603 | 16.422mm | 22.899mm | 16.422mm | 22.899mm | 17.175mm | 22.899mm | 2 | T | 180 | Yes | 10kΩ
R2 | RC0603FR-07100KL | R0603 | 16.422mm | 21.267mm | 16.422mm | 21.267mm | 17.175mm | 21.267mm | 2 | T | 180 | Yes | 100kΩ
R8 | FRC0603F5102TS | R0603 | 12.04mm | 32.41mm | 12.04mm | 32.41mm | 12.793mm | 32.41mm | 2 | T | 180 | Yes | 5.1kΩ
R9 | FRC0603F5102TS | R0603 | 9.855mm | 26.772mm | 9.855mm | 26.772mm | 10.609mm | 26.772mm | 2 | T | 180 | Yes | 5.1kΩ
R10 | RC0603FR-0710KL | R0603 | 6.502mm | 37.694mm | 6.502mm | 37.694mm | 7.256mm | 37.694mm | 2 | T | 180 | Yes | 10kΩ
R21 | FRC0603F4703TS | R0603 | 18.136mm | 3.708mm | 18.136mm | 3.708mm | 17.382mm | 3.708mm | 2 | T | 0 | Yes | 470kΩ
R22 | RC0603FR-07100KL | R0603 | 12.344mm | 14.681mm | 12.344mm | 14.681mm | 11.591mm | 14.681mm | 2 | T | 0 | Yes | 100kΩ
R27 | RC0603FR-0710KL | R0603 | 20.98mm | 11.836mm | 20.98mm | 11.836mm | 21.734mm | 11.836mm | 2 | T | 180 | Yes | 10kΩ
R37 | FRC0603J220 TS | R0603 | 24.376mm | 10.867mm | 24.376mm | 10.867mm | 24.376mm | 10.113mm | 2 | T | 90 | Yes | 22Ω
R38 | FRC0603J220 TS | R0603 | 26.059mm | 10.867mm | 26.059mm | 10.867mm | 26.059mm | 10.113mm | 2 | T | 90 | Yes | 22Ω
R39 | FRC0603J220 TS | R0603 | 27.691mm | 10.867mm | 27.691mm | 10.867mm | 27.691mm | 10.113mm | 2 | T | 90 | Yes | 22Ω
R40 | RC0603FR-074K7L | R0603 | 11.938mm | 25.248mm | 11.938mm | 25.248mm | 11.185mm | 25.248mm | 2 | T | 0 | Yes | 4.7kΩ
R41 | RC0603FR-074K7L | R0603 | 11.938mm | 23.622mm | 11.938mm | 23.622mm | 11.185mm | 23.622mm | 2 | T | 0 | Yes | 4.7kΩ
R42 | RC0603FR-0710KL | R0603 | 27.229mm | 30.836mm | 27.229mm | 30.836mm | 27.982mm | 30.836mm | 2 | T | 180 | Yes | 10kΩ
R43 | FRC0603J220 TS | R0603 | 33.02mm | 29.667mm | 33.02mm | 29.667mm | 33.02mm | 28.914mm | 2 | T | 90 | Yes | 22Ω
R44 | FRC0603J220 TS | R0603 | 34.798mm | 29.667mm | 34.798mm | 29.667mm | 34.798mm | 28.914mm | 2 | T | 90 | Yes | 22Ω
USB2 | USB4110-GF-A | USB-C-SMD_TYPE-C-16P-USB4110-GF-A | 4.978mm | 28.55mm | 4.978mm | 28.55mm | 2.726mm | 33.66mm | 16 | T | 270 | Yes | USB4110-GF-A
AE1 | 2450AT18A100E | ANT-SMD_L3.2-W1.6 | 32.715mm | 4.369mm | 32.715mm | 4.369mm | 32.715mm | 5.947mm | 2 | T | 270 | Yes | 2450AT18A100E
SW1 | MSK12C02 | SW-TH_MSK12C02 | 9.246mm | 2.235mm | 9.246mm | 2.235mm | 6.996mm | 3.935mm | 7 | T | 0 | Yes | MSK12C02
D3 | USBLC6-2SC6_C7519 | SOT-23-6_L2.9-W1.6-P0.95-LS2.8-BL | 11.938mm | 29.464mm | 11.938mm | 29.464mm | 10.789mm | 30.414mm | 6 | T | 270 | Yes | USBLC6-2SC6
R45 | RC0603FR-071K2L | R0603 | 27.965mm | 4.318mm | 27.965mm | 4.318mm | 27.965mm | 5.071mm | 2 | T | 270 | Yes | 1.2kΩ
R46 | RC0603FR-071K2L | R0603 | 25.4mm | 4.318mm | 25.4mm | 4.318mm | 25.4mm | 5.071mm | 2 | T | 270 | Yes | 1.2kΩ
SW3 | TS-1088-AR02016 | SW-SMD_L3.9-W3.0-P4.45 | 19.202mm | 33.68mm | 19.202mm | 33.68mm | 21.387mm | 33.68mm | 2 | T | 180 | Yes | TS-1088-AR02016
SW4 | TS-1088-AR02016 | SW-SMD_L3.9-W3.0-P4.45 | 25.756mm | 33.68mm | 25.756mm | 33.68mm | 23.571mm | 33.68mm | 2 | T | 0 | Yes | TS-1088-AR02016
R20 | RC0603FR-071K2L | R0603 | 16.371mm | 15.351mm | 16.371mm | 15.351mm | 17.125mm | 15.351mm | 2 | T | 180 | Yes | 1.2kΩ
R35 | RC0603FR-0710KL | R0603 | 18.462mm | 27.03mm | 18.462mm | 27.03mm | 18.462mm | 26.277mm | 2 | T | 90 | Yes | 10kΩ